## POPIS DEL - cesta
POPIS DEL
preplastitev cesta Šumel (Koprivna) - Mejni prehod Luže
L= 2015 m
I. | PRIPRAVLJALNA DELA
| 1.1 | zakoličba cestnih elementov in višine nivelete ceste na terenu
|  |  | m | 2015 | 0
| 1.3 | zakoličba podzemnih vodov in sodelovanje z upravljalcem komunalij
|  | elektro vodi | kpl | 1 | 0
|  | vodovod | kpl | 1 | 0
|  | TK vodi | kpl | 1 | 0
| 1.4 | Označba vozišča za polovično zaporo prometa s postavitvijo predpisanih zapornic in prometnih znakov
|  |  | kpl | 1 | 0
| 1.5 | odstranitev oz frezanje obstoječega asfalta deb do 8 cm z odvozom na gradbiščno deponijo za kasnejšo izvedbo bankin…
|  | cestišče | m2 | 0 | 0
| 1.6 | rezanje asfalta debeline do 10 cm na prehodih in stikih staro novo
|  | priključitev na obstoječi asfaltni odsek ceste | m | 15 | 0
| 1.7 | rezkanje obstoječega asfalta debeline 3 cm, širine 20 cm, z nakladanjem in odvozom na trajno deponijo na razdalji do 5 km - za izdelavo stika staro novo
|  |  | m | 15 | 0
| 1.8 | rušenje obstoječih betonskih jaškov z nakladanjem in spravilom na trajno deponijo razdalje do 5 km
|  |  | kom | 8 | 0
| 1.9 | rušenje obstoječih betonskih cevnih prepustov do fi 80 cm z nakladanjem in spravilom na trajno deponijo razdalje do 5 km
|  |  | m | 70 | 0
| 1.10 | odstranitev obstoječe JVO ograje in odvoz na gradbiščno deponijo, za kasnejšo ponovno vgradnjo na isto mesto.
|  |  | m | 6 | 0
| 1.11 | odstranitev panjev od fi 20 do fi 50 z strojnim izkopom, nakladanjem in z spravilom z gradbišča na razdalji do 5 km
|  |  | kom | 15 | 0
| 1.12 | posek grmičevja in manjših dreves do ∅ 10 cm z nakladanjem in z spravilom z gradbišča na razdalji do 5 km
|  |  | m2 | 200 | 0
|  | PRIPRAVLJALNA DELA SKUPAJ |  |  | 0
II. | SPODNJI USTROJ
| 2.1 | strojni izkop zemljine II.ktg ob cestišču z nakladanjem in odvozom na gradbiščno deponijo.
|  |  | m3 | 305 | 0
| 2.2 | strojni izkop zemljine III.ktg s premetom na mesto nasipa
|  | cesta, podporna peta, brežina ob cesti | m3 | 522 | 0
| 2.3 | strojni izkop zemljine III.ktg z nakladanjem in odvozom na trajno deponijo v oddaljenosti 5 km
|  | cesta, podporna peta, brežina ob cesti | m3 | 1480 | 0
| 2.4 | strojni izkop zemljine IV.ktg z nakladanjem in odvozom na mesto nasipa..
|  | cesta, podporna peta, brežina ob cesti | m3 | 322 | 0
| 2.5 | strojni izkop zemljine IV.ktg z nakladanjem in odvozom na trajno deponijo v oddaljenosti 5 km
|  | cesta, podporna peta, brežina ob cesti | m3 | 220 | 0
| 2.6 | strojni izkop-pikiranje zemljine V.ktg z nakladanjem in odvozom na trajno deponijo v oddaljenosti 5 km
|  | cesta, podporna peta, brežina ob cesti | m3 | 210 | 0
| 2.7 | ročni izkop zemljine III.ktg na območju inštalacijskih vodov z odmetom na rob jarka
|  |  | m3 | 5 | 0
| 2.8 | oblikovanje in utrjevanje odprtih jarkov za odvodnjavanje met. Vode iz zaledja in ceste skupaj z vsemi zemeljskimi deli.
|  |  | m | 50 | 0
| 2.9 | strojno planiranje z gredarjem in utrjevanje spodnjega ustroja po izkopu
|  |  | m2 | 2900 | 0
| 2.10 | vgrajevanje peščeno-zemeljskega materiala z utrjevanjem v plasteh po 30 cm do zbitosti na končnem sloju 40 Mpa - nasip; material od izkopa
|  |  | m3 | 843 | 0
| 2.11 | dobava in polaganje drenažnega filca 300g/m2 pod tamponom na območju ilovnatega predela
|  |  | m2 | 150 | 0
|  | SPODNJI USTROJ SKUPAJ |  |  | 0
III. | ZGORNJI USTROJ
| 3.1 | dobava in vgrajevanje tamponskega prodca -drobljenec (deb 0-32) v skupni debelini 25 cm, strojno raztiranje tampona, planiranje do točnosti +/- 1 cm, valjanje in utrjevanje do zbitosti 100 MPa skupaj s prevozom - tampon v zbitem stanju. (odpornost proti drobljenju po metodi (LA) mora biti manjša od 30% pred oz po vgradnji)
|  | cesta in priključki - dosip na priključkih zaradi nadvišanja | m3 | 2335 | 0
| 3.2 | dobava in vgrajevanje tamponskega drobljenca(deb 0 - 150) v skupni debelini min. 35 cm, strojno raztiranje materiala, planiranje do točnosti +/- 3 cm, valjanje in utrjevanje do zbitosti 80 MPa skupaj s prevozom.
|  | cesta in priključki | m3 | 3270 | 0
| 3.3 | izdelava kamnite grede : dobava skal premera 20 - 50 cm z vtisom v spodnji ustroj ter zasutje z gruščem 0 - 150 mm (60%skal in 40% nasutja) skupaj z planiranjem, utrjevanjem in prevozom na mestu močvirnato-ilovnatega področja.
|  | (po potrditvi geologa) | m3 | 200 | 0
| 3.4 | dosutje bankin v debelini 6 cm s finejšim gramoznim materialom, planiranje in utrjevanje v širini 0,50 m
|  |  | m | 2015 | 0
| 3.5 | dobava in vgrajevanje asfalta 5+3 - AC 11 surf B 70/100 A3 - 3cm - AC 22 base B 70/100 A3 - 5cm
|  | cesta in priključki | m2 | 7240 | 0
| 3.6 | dobava in vgrajevanje asfaltne mulde v debelini 5+3 cm in širine 0.5 m- povozna mulda - AC 11 surf B 70/100 A3 - 3cm - AC 22 base B 70/100 A3 - 5cm
|  |  | m | 1975 | 0
| 3.7 | dobava in polaganje nosilne geomreže med tamponom v globini 15 cm na območju kjer je izvedena kamnita greda in peta.
Položi se geo mreža iz polypropylena (PP)
tip 40/40 Q1,
gostota 200 g/m2,
|  | nosilnosti >= 30/30 kN/m | m2 | 150 | 0
|  | ZGORNJI USTROJ SKUPAJ |  |  | 0
IV. | ODVODNJAVANJE
| 4.1 | strojno ročni izkop (80/20%) v terenu III. Ktg, z odmetom materiala na rob jarka - propusti, jaški ,cevi
|  |  | m3 | 85 | 0
| 4.2 | dobava in polaganje PVC cevi SN - CR 8 (za prometno obtežbo) na betonsko posteljico in peščenim zasutjem 20 cm nad cevjo, s pomožnimi deli in prevozi
|  | PVC fi 400 mm (prečni prepusti) | m' | 110 | 0
| 4.4 | dobava in polaganje betonskih cevi na betonsko posteljico in polno obbetonirane z betonom C16/20,skupaj z pomožnimi deli in prevozi
|  | betonska cev fi 60 cm (prečni prepusti) | m' | 8 | 0
|  | betonska cev fi 80 cm (prečni prepusti) | m' | 10 | 0
|  | betonska cev fi 100 cm (prečni prepusti) | m' | 12 | 0
| 4.5 | izdelava AB vtočnih jaškov dimenzij 60/60 + AB pokrov, debelina stene je 20 cm,beton C25/30, armaturna mreža Q196, z oblikovanjem dna jaška in z izdelavo zavarovanja brežine z kamnom v betonu(kjer je potrebno) in z betonskim pokrovom za težo 15 t, izvedba priklopa iz mulde in priklopa cevi fi 40 cm z vsemi zemeljskimi deli. Globina jaška do 1,0 m.
|  | globina 1m | kom | 15 | 0
| 4.6 | dobava in izdelava komplet revizijskih jaškov iz betonskih cevi dimenzij fi 600 mm, z betonskim pokrovom in vtokom pod pokrovom vključno z izdelavo zavarovanja brežine z kamnom v betonu(kjer je to potrebno) , izvedba priklopa cevi do fi 400 mm in vsem pomožnim materialom, globina jaška 1,0 m in pripravo betonske posteljice, komplet z prevozi in pomožnimi deli
|  |  | kom | 1 | 0
| 4.7 | dobava in izdelava komplet revizijskih jaškov iz betonskih cevi dimenzij fi 800 mm, z betonskim pokrovom in vtokom pod pokrovom vključno z izdelavo zavarovanja brežine z kamnom v betonu(kjer je to potrebno) , izvedba priklopa cevi do fi 500 mm in vsem pomožnim materialom, globina jaška 2,0 m in pripravo betonske posteljice, komplet z prevozi in pomožnimi deli
|  | priključitev globoke drenaže | kom | 1 | 0
| 4.8 | dobava in izdelava odprtih vtokov kamen/ beton, z vsemi zemeljskimi deli in zasipom ( 4 kom)
|  |  | m3 | 11 | 0
| 4.9 | dobava in izdelava odprtih iztokov kamen/ beton, z vsemi zemeljskimi deli in zasipom ( 4 kom)
|  |  | m3 | 11 | 0
| 4.10 | izdelava kompletne iztočne glave kamen-beton za iztočno cev do fi 400 cm (Prepusti)
|  |  | kom | 14 | 0
| 4.11 | izdelava iztočne mulde z lomljenim kamnom deb.do fi 20 cm, vgrajen v beton C16/20 v skupni debelini 30 cm in fugiranjem s cementno malto, širina mulde 60 cm.
|  |  | m | 40 | 0
| 4.12 | dobava in polaganje betonskih kanalet na mestu odprtih jarkov: položene na podbeton, fuge zalite z cementnim betonom skupaj z pripravo podlage nakladanjem in prevozi
|  |  | m | 10 | 0
| 4.13 | zasip jarkov z izkopanim materialom in utrjevanje v plasteh po 20 cm
|  |  | m3 | 30 | 0
| 4.14 | nakladanje in odvoz odvečnega izkopanega materiala na trajno deponijo v oddaljenosti do 5 km
|  |  | m3 | 55 | 0
|  | ODVODNJAVANJE SKUPAJ |  |  | 0
V. | DRENAŽA
| 5.1 | zakoličba osi plitve drenaže
|  |  | m | 1950 | 0
| 5.2 | zakoličba osi globoke drenaže globine do 2 m
|  | na mestu ilovnatega terena ali vidnih izvirov vode | m | 25 | 0
| 5.3 | strojno/ročni linijski (80/20%) izkop zemljine III ktg za plitvo drenažo z nakladanjem in odvozom na trajno deponijo razdalje do 5 km
|  |  | m3 | 585 | 0
| 5.4 | strojno/ročni linijski (80/20%) izkop zemljine III ktg za globoko drenažo v globini do 2m z nakladanjem in odvozom na trajno deponijo razdalje do 5 km
|  |  | m3 | 22 | 0
| 5.5 | ročno planiranje izkopanega jarka za drenažo v širini 20 cm za plitvo drenažo
|  |  | m | 1950 | 0
| 5.6 | ročno planiranje izkopanega jarka za drenažo v širini 40 cm za globoko drenažo
|  |  | m | 25 | 0
| 5.7 | dobava in polaganje trdostenskih drenažnih cevi skupaj s PP POLST politlak folijo in izdelavo betonske mulde širine 20 cm in debeline 8 cm iz C 12/15
|  | fi 100 mm | m | 1950 | 0
| 5.8 | dobava in polaganje trdostenskih drenažnih cevi fi 160 mm skupaj z izdelavo betonske mulde širine 40 cm in debeline 8 cm iz C 12/15
|  | globoka drenaža | m | 25 | 0
| 5.9 | dobava in vgrajevanje drenažnega gramoza frakcij 8-32mm, 0,25 m3/m za plitvo drenažo
|  |  | m3 | 487 | 0
| 5.10 | dobava in polaganje drenažnega filca 200g/m2 na mestu globoke drenaže-po obodu izkopa.
|  |  | m2 | 100 | 0
| 5.11 | dobava in vgrajevanje drenažnega gramoza frakcij 8-64mm, 20 cm nad drenažno cevjo - globoka drenaža
|  |  | m3 | 4 | 0
| 5.12 | dobava in vgrajevanje drenažnega gramoza frakcij 64-300mm, 20-150 cm nad drenažno cevjo - globoka drenaža
|  |  | m3 | 22 | 0
| 5.13 | izdelava priključkov drenažnih cevi plitve drenaže na vtočne jaške
|  |  | kom | 16 | 0
| 5.14 | izdelava priključkov drenažne cevi globoke drenaže na vtočne jaške
|  |  | kom | 1 | 0
|  | DRENAŽA SKUPAJ |  |  | 0
VI. | TESARSKA DELA
| 6.1 | opaževanje in razopaževanje venca višine 15 - 25 cm na vrhu odprtih vtokov in iztokov ter podpornih zidov
|  | linijski opaž višine 15 cm(AB venec) | m | 60 | 0
|  | SKUPAJ TESARSKA DELA |  |  | 0
VII. | ARMIRANO BETONSKA DELA
| 7.1 | dobava in vgrajevanje betona C 25/30 v AB venec odprtih vtokov in iztokov skupaj z prevozom.
|  |  | m3 | 5 | 0
| 7.2 | izdelava kamnite podporne in oporne pete (podporni kamnomet) : dobava skal premera 30 - 80 cm, zidanje na strani nasipne brežine skupaj z zalivanjem z cementno malto, s pripravo podlage, utrjevanjem in prevozom na mestu nestabilnih brežin.(po potrditvi geologa)
|  |  | m3 | 25 | 0
|  | ARMIRANOBETONSKA DELA SKUPAJ |  |  | 0
VIII. | ZAŠČITA KOMUNIKACIJSKIH VODOV ( VODOVOD in ELEKTRO vodi)
| 8.1 | strojno/ročni izkop (20/80%) v terenu III. Ktg, z odmetom materiala na rob jarka - jarek za zaščito in obnovo TK vodov, el. vodov, ….
|  | zaščita elektro vodov in vodovoda | m3 | 400 | 0
| 8.2 | dobava in polaganje PVC cevi fi 110 mm SN 8 fi 110 mm (vzdolžno prerezana - za vstavitev vodov in cev mehansko zaščititi s 5 cm plastjo betona tipa C8/10) skupaj z pomožnimi deli in prevozi.
|  |  | m | 1000 | 0
| 8.3 | Zasip jarka z izkopanim materialom v slojih deb. 0,30 m ter komprimacija z lahkimi komprimacijskimi sredstvi do naravne zbitosti tal
|  |  | m3 | 250 | 0
| 8.4 | nalaganje in odvoz odvečne zemljine od izkopa na trajno deponijo do 5km
|  |  | m3 | 150 | 0
|  | SKUPAJ ZAŠČITA KOMUNIKACIJSKIH VODOV |  |  | 0
IX. | ZAKLJUČNA DELA
| 9.1 | dobava in vgrajevanje jeklene cestne ograje višine 75 cm z zabijanjem v teren z vsemi pomožnimi deli skupaj z poševnimi zaključnicami.
|  |  | m | 580 | 0
| 9.2 | dobava in vgrajevanje jeklene cestne ograje višine 75 cm z vijačenjem v AB venec z vsemi pomožnimi deli skupaj z poševnimi zaključnicami
|  |  | m | 48 | 0
| 9.3 | dobava in postavitev prometnih znakov skupaj z drogom in izdelavo betonskega temelja in vsemi pomožnimi deli in prevozi
|  | 3312(opozorilna smerna tabla) | kom | 3 | 0
|  | 3312-2 (opozorilna smerna tabla) | kom | 9 | 0
| 9.4 | proti erozijska zaščita brežine nad podpornimi zidovi: priprava podlage z nanosom humosa in semen ter pritrjevanje zaščitne kokosove mreže ploščinske mase večje od 700 g/m2 in nosilnosti - pretržne sile večje od 20 kN/m2 s pritrjevanjem in vsemi pomožnimi deli ter prevozi.
|  |  | m2 | 700 | 0
| 9.5 | humoziranje brežin z deponiranim humosom ter dobava semen in zatravitev brežin
|  |  | m2 | 1500 | 0
| 9.6 | čiščenje gradbene površine po gradbenih delih
|  |  | m | 2000 | 0
|  | SKUPAJ ZAKLJUČNA DELA |  |  | 0
X. | TUJE STORITVE
Izvedba projektantskega nadzora
10.1
|  | 0,5% vrednosti | % | 0.5 | 0
| 10.2 | geomehanski nadzor ob izgradnji
|  |  | ur | 16 | 0
|  | SKUPAJ TUJE STORITVE |  |  | 0

## most
POPIS DEL
preplastitev cesta Šumel (Koprivna) - Mejni prehod Luže
- IZGRADNJA MOSTU ČEZ POTOK KOPRIVNA
|  | E.MERE | KOLIČ. | ZNESEK
I. | PREDDELA
1. | rušenje, nakladanje in odvoz AB plošče na trajno deponijo do razdalje 15,0 km | m3 | 2.6 | 0
2. | rušenje, nakladanje in odvoz AB upornikov na trajno deponijo do razdalje 15,0 km | m3 | 2.75 | 0
3. | postavitev gradbenih profilov in zakoličba mosta | kom | 6 | 0
4. | postavitev začasnega nadomestnega lesenega mosta skupaj z vsemi pomožnimi deli in prevozi | kom | 1 | 0
| SKUPAJ PREDDELA |  |  | 0
II. | ZEMELJSKA DELA
1. | Odkop zemljine za temelje opornikov in na mestih obloge brežine ter premet na stran za vgraditev po izvedbi mostu
| III. ktg. | m3 | 30 | 0
| IV.ktg. | m3 | 10 | 0
| V.ktg. | m3 | 5 | 0
3. | nakladanje in odvoz viškov izkopa na trajno deponijo | m3 | 30 | 0
4. | Zasip opornikov z izkopanim materialom skupaj z nabijanjem | m3 | 15 | 0
| SKUPAJ ZEMELJSKA DELA |  |  | 0
III. | TESARSKA DELA
1. | Dobava in izvedba dvostranskega opaža z razopaženjem in čiščenjem
opaža za :
| temelje opornikov | m2 | 17 | 0
| opornike | m2 | 35 | 0
Dobava in izvedba enostranskega opaža z razopaženjem in čiščenjem
| krila (kamen/beton): | m2 | 24 | 0
2. | Dobava in izvedba enostranskega opaža z razopaženjem in čiščenjem, višina podpiranja do 1,5m
| AB plošča | m2 | 16 | 0
3. | Dobava in izvedba dvostranskega opaža z razopaženjem in čiščenjem
| AB rob višine 20 cm: ROBNIK PLOŠČE | m | 12 | 0
| rob višine 50 cm: AB PLOŠČA + ROBNIK PLOŠČE | m | 10 | 0
| rob višine 30 cm: ROBNIK POMIČNEGA LEŽIŠČA | m | 5 | 0
4. | dobava in montaža rezervne zaščitne cevi Mapitel fi 110 mm vstavljene v AB robnik mosta skupaj z vsem pritrdilnim materialom in pomožnimi deli (za komunalne vode)
| 1 x fi 110 mm | m | 6 | 0
| SKUPAJ TESARSKA DELA |  |  | 0
IV. | BETONERSKA IN AB DELA
1. | Dobava in vgradnja podbetona pod temelje podpornikov debeline 10 cm, C 12/15
|  | m3 | 1.5 | 0
2. | Dobava in vgradnja betona v temelje podpornikov C 25/30
|  | m3 | 14.2 | 0
3. | Dobava in vgradnja betona v podpornike in robnik pomičnega ležišča C 30/37
|  | m3 | 10 | 0
4. | Dobava in vgradnja betona v AB-ploščo debeline 30 cm, C 35/45
|  | m3 | 3 | 0
5. | Dobava in vgradnja betona v robnika 20/25, C 35/45
|  | m3 | 0.6 | 0
6. | dobava in vgradnja armatur mrež za vgradnjo v opornike, temelje in krila
| R 503 | kg | 120.6 | 0
| R 335 | kg | 262.2 | 0
| Q 424 | kg | 533 | 0
7. | dobava krivljenje in vgradnja RA armatur z vgradnjo v AB ploščo in podpornik( po armaturnem načrtu) nad fi 12.
|  | kg | 1865 | 0
8. | Dobava in vgradnja jahačev
|  | kg | 50 | 0
9. | dobava in vgrajevanje jeklene pocinkane plošče 200/20 mm, L= 4,00 m sidrane v AB ploščo (pomično ležišče) - ležišče za AB ploščo
|  | kg | 40 | 0
10. | dobava in vgrajevanje jeklene pocinkane plošče 350/20 mm, L= 4,00m sidrane v AB podpornik - ležišče
|  | kg | 56 | 0
11. | dobava PVC cev fi 8 cm za odcednice iz opornikov
|  | m | 6 | 0
12. | Izdelava izolacijskih premazov za AB ploščo z premazom ibitola in polaganjem vobitekta V3 s priklopi
|  | m2 | 20 | 0
13. | dobava in vgrajevanje oz zidanje kamnitega sklopa iz kamnov prereza od fi 30 do 50 cm skupaj z fugiranjem stikov in izvedbo poglobljenih fug ter vsemi pomožnimi deli in prevozi
| - podporna krila kamen/beton : višina - do 3,00 m | m3 | 10 | 0
14. | dobava in polaganje lomljenca debeline 30 - 80 cm v beton z postopnim povečevanjem velikosti kamna od vrha proti dnom, ter izvedba poglobljenih fug tako, da se fuge zapolnijo z glinenim materialom in zemljino
|  | m3 | 50 | 0
15. | dobava in polaganjem lomljenca debeline 30 - 50 cm v beton zaradi preprečitve izpodjedanja temeljev mostu. Med posameznimi kamni (lomljenec) so manjše višinske razlike, ki omogočajo prosti prehod vodnih organizmov.
| KAMNITI PRAG | m3 | 3 | 0
16. | Dobava in suha vgraditev zloženega lomljenca dimenzije od 30 do 50 cm na dno potoka. Razporeditev kamnov, ki tvorijo prelivno polje, mora biti takšno, da kamni niso položeni tik eden ob drugem. Med posameznimi kamni morajo biti manjše višinske razlike in širina rež za prehod rib mora biti med 0,2 in 0.4 m
| razširitev dna struge potoka | m2 | 30 | 0
| SKUPAJ BETONSKA IN AB DELA |  |  | 0
V. | ZAKLJUČNA DELA
1. | Dobava in vgradnja kovinske ograje, na obeh straneh mosta - navadna kovinska ograja iz krogelne cevi višine 1,1 m, zaščitena z temeljno in zaščitno barvo - identična ostalim mostnim ograjam na tem območju
|  | m | 12 | 0
2. | izdelava diletacije - elastični betumenski stik med AB ploščo in robnikom pomičnega ležišča
|  | m | 4 | 0
3. | Dobava in dosip humusa ter ozelenitev brežin
|  | m2 | 50 | 0
4. | čiščenje gradbene površine po gradbenih delih
|  | m2 | 200 | 0
| SKUPAJ ZAKLJUČNA DELA |  |  | 0
VI. | DRUGA DELA
1. | Izvedba projektantskega nadzora
| 0,5% vrednosti | % | 0.5 | 0
2. | geološki nadzor; sodelovanje z geologom-geomehanikom
| vpis v gradbeni dnevnik | ur | 8 | 0
| SKUPAJ ZAKLJUČNA DELA |  |  | 0

## rekapitulacija
REKAPITULACIJA
preplastitev cesta Šumel (Koprivna) - Mejni prehod Luže
L= 2015 m
I. | PRIPRAVLJALNA DELA |  | 0
II. | SPODNJI USTROJ |  | 0
III. | ZGORNJI USTROJ |  | 0
IV. | ODVODNJAVANJE |  | 0
V. | DRENAŽA |  | 0
VI. | TESARSKA DELA |  | 0
VII. | ARMIRANO BETONSKA DELA |  | 0
VIII. | ZAŠČITA VODOV |  | 0
IX. | ZAKLJUČNA DELA |  | 0
X. | TUJE STORITVE |  | 0
| SKUPAJ VSA DELA |  | 0
| DDV | 22% | 0
| SKUPAJ Z DDV |  | 0
MOST
I. | PREDDELA |  | 0
II. | ZEMELJSKA DELA |  | 0
III. | TESARSKA DELA |  | 0
IV. | BETONSKA IN AB DELA |  | 0
V. | ZAKLJUČNA DELA |  | 0
VI. | DRUGA DELA |  | 0
| SKUPAJ VSA DELA |  | 0
| DDV | 22% | 0
| SKUPAJ Z DDV |  | 0
SKUPNA REKAPITULACIJA
I. | preplastitev cesta Šumel (Koprivna) - Mejni prehod Luže |  | 0
II. | MOST ČEZ POTOK KOPRIVNA |  | 0
| SKUPAJ VSA DELA |  | 0
| DDV | 22% | 0
| SKUPAJ Z DDV |  | 0