## Popisi
T.2.1 Popis del in rekapitulacija za sanacijo nestabilnega terena in ceste proti hiši Završnik v Žerjavu . / Pri vseh postavkah se naj upošteva nabava, dobava in izvedba.

1.		PRIPRAVLJALNA DELA

1.1		Geodetska dela

11 211		Zakoličba objekta,zavarovanje prečnih profilov in geodetska spremljava / tekom gradnje (profilov na cesti 18, 8 jaškov in vtokov drenaž , ), posnetek po končani gradnji

		ocena			0,00 €

11 212		Zakoličba komunalnih vodov (telekom,JR; KTV in vodovod) in njihovo zavarovanje.

		ocena			0,00 €

11 311		Priprava gradbišča in odstranitev, kontejner, elektrika, voda zaščitne ograje itd.
		ocena			0,00 €

1.2		Čiščenje terena

12 111		Posek in odstranitev grmičevja z debli do 10cm in odvozom na deponijo, do 5km
		brežina nad in pod cesto
		m2	510,00	0,00 €	0,00 €

12 112		Posek in odstranitev dreves z debli do 15-30cm z odstranitvijo vej in panjev
		na plazu 4kom
		kom	4,00	0,00 €	0,00 €

12 213		Rezanje asfalta debeline do 10cm / cesta (3m )
		m1	3,00	0,00 €	0,00 €

12 401		Odstranitev obstoječe dotrajane JVO ob desnem robu ceste in odvoz na deponijo občine Črna, od tega je 66m z dvojnim odbojnikom in 96m z enojnim odbojnikom
		m1	162,00	0,00 €	0,00 €

12 477		Porušitev in odstranitev obstoječe kovinske zagatne stene iz tirnic in JVO elementov in lesenih pragov višine do 1,5m in odvoz na deponijo koncensijonarja do 15km (evidenčni list)
		m1	52,00	0,00 €	0,00 €
		PRIPRAVLJALNA DELA SKUPAJ:			0,00 €
2.		ZEMELJSKA DELA IN TEMELJENJE

2.1		Izkopi

21 111		Površinski odkop plodne zemlje (d=20cm) in začasno deponiranje ob trasi
		ob cesti 80mx3mx0,2=48m3
		m3	152,00	0,00 €	0,00 €

21 212		Široki izkop zemljine (IV-VIkat) za izvedbo kamnito betonskega zidu ob desnem robu ceste, z odvozom do 10km
		P1-P2 (0,0+5,7)/2x10=28,5m3 / P2-P3 (5,7+7,7)/2x10=67,0m3 / P3-P4 (7,7+9,6)/2x10=86,5m3 / P4-P5 (9,6+8,3)/2x10=89,5m3 / P5-P6 (8,3+4,6)/2x10=64,5m3 / P6-P7 (4,6+4,2)/2x10=44,0m3 / P7-P8 (4,2+0,0)/2x10=21,0m3 / kamnita peta P10-P11=12,0m3 / P11-P12 6,2x6 =37,2m3 / P12-P13(6,2+7,7)/2x10=69,5m3 / P13-P14(7,7+5,6)/2x15=99,8m3 / kamnita peta P15-P17=15,0m3 / 45x4m3/m1=180m3
		m3 (raščenih)	634,50	€ 0,00	€ 0,00

21 212		Široki izkop zemljine (IV-VIkat) za izvedbo kamnito betonskega zidu ob levem robu ceste, z odvozom do 10km
		P3-P4 (10,8+14,6)/2x10=127,0m3 / P4-P5 (14,6+12,9)/2x10=137,5m3 / P5-P6 (12,9+12,6)/2x10=127,5m3 / P6-P7 (12,6+13,2)/2x10=129,0m3 / korekcija pobočja / P8-P9 (0,0+2,6)/2x10=13,0m3 / P9-P10 (2,6+0,8)/2x10=17,0m3 / P10-P11 (0,8+1,2)/2x10=10,0m3 / P11-P12 (1,2+4,6)/2x10=29,0m3 / P12-P13 (0,8+1,8)/2x10=13,0m3 / P13-P14 (1,8+2,2)/2x10=20,0m3 / P14-P15 (2,2+2,5)/2x10=23,5m3 / P15-P16 (2,5+1,2)/2x10=18,5m3 / P16-P17 (1,2+0,8)/2x10=10,0m3 / 45x4m3/m1=180m3
		m3 (raščenih)	675,00	€ 0,00	€ 0,00

21 213		Rušenje ceste (III-V.kat) za ureditev nivelete ceste in odvodnjo do obstoječega jaška z odvozom na deponijo do 10km
		cesta 170x(1,0-1,5m3/m1)/2=212,5m3 / odvodnja 170x1m3/m1=170m3
		m3 (raščenih)	382,50	€ 0,00	€ 0,00

21 335		Izkop zemljine (V-VI.kat) za drenažo in s meteorno po strmi brežini , dno pravnano ± 2cm v ceni upoštevaj odvoz na deponijo do 10km

		m3 (raščenih)	148,00	0,00 €	0,00 €

2.2		Planum temeljnih tal

22 112		Planum temeljnih tal v težki zemljini.
		cesta =561,0m2 / dno temelja 248m2 (čista izpihana skala)
		m2	809,00	0,00 €	0,00 €

2.4		Nasipi, zasipi, klini

24 113		Dobava in vgrajevanje kamnitega drenažnega lomljenega magmatskega materiala fi 30-90mm, za drenaže. / odvodnja ob cesti 183 x0,8m3/m1 = 146,4m3 / za zidovi 115 x 2,0-3,0m3/m1 = 287,5m3

		m3	434,00	0,00 €	0,00 €

24 216		Dobava in vgrajevanje nasipa spodnjega ustroja z 100%lomljencem TD (0-90mm) in valjanjem na 60MPa, d=20-40cm, dograditev ceste-sp.ustroj in zasip za kamnito betonskim zidom .
		153m3 za dograditev ceste / 115x1,5m3/m1=172,5m3 (za zidom)
		m3uvaljanega	325,50	0,00 €	0,00 €

24 217		Dobava in vgrajevanje izkopnega materiala v zasip pred zidom / PR 3-PR 7, z zbijanjem na 93%Proctorjeve gostote v plasteh po 40-50cm.

		m3	195,60	0,00 €	0,00 €

24 218		Planiranje izkopnega materiala in planiranje pobočja nad drenažami in meteorno kanalizacijo v debelini 0,5-1,5m.

		m2	800,00	0,00 €	0,00 €

2.5		Brežine in zelenice

25 111		Humaniziranje brežin v d=15-20cm brez valjanja, vseh tangiranih površin humos je potrebno dostaviti

		m2	800,00	0,00 €	0,00 €

25 153		Posejanje brežin s travnim semenom z dodatkom umetnih gnojil 250kg/ha

		m2	800,00	0,00 €	0,00 €

25 215		Zaščita brežine s heksogionalno mrežo (palvis), premera 3mm, katera se na vrhu stabilizira z jekleno pletenico fi 14mm, na nivoju ceste se na vsaki 1m vgradi betonska utež 15kg.

		m2	596,00	0,00 €	0,00 €

2.7		Piloti

2.8		Zagatne stene

28 115		Dobava in vgraditev lesenih hlodov fi 25-30cm l=4-6-8m, za založitev v območju delovnega platoja za pilotiranje, hlodovina se priveze z dvakrat žgano žico na tirnico, vsaka vrsta hlodov zamaknjena za 2m, po izvedbi odstranitev

		m3	17,00	0,00 €	0,00 €

28 116		Dobava in vgraditev tirnic SŽ l=4-5m, na rastru 1m (200-250kg po kom ) v območju delovnega platoja, vstavijo se v predhodno izvedene vrtine fi 200mm/vrtine so v posebni postavki 56 132/ za zavarovanje gradbene jame. Tirnice se založijo z hlodovino fi 20-30cm višine 2m
		delovni plato levi rob ceste 50kom / desni rob ceste 18kom
		kom	68,00	0,00 €	0,00 €

28 117		Dobava in vgraditev tirnic SŽ l=6-7m, na rastru 1m (300-350kg po kom ) v območju delovnega platoja, vstavijo se v predhodno izvedene vrtine fi 200mm/vrtine so v posebni postavki 56 132/ za zavarovanje gradbene jame. Tirnice se založijo z hlodovino fi 20-30cm višine 2m

		kom	52,00	0,00 €	0,00 €

2.9		Razprostiranje odvečne zemljine

29 114		Razprostiranje odvečne težke zemljine na deponiji in stroški deponije.

		m 3	1114,00	0,00 €	0,00 €

		ZEMELJSKA DELA IN TEMELJENJE SKUPAJ:			0,00 €

3.		VOZIŠČNE KONSTRUKCIJE

3.1.1.		Nevezane nosilne plasti

31 123		Dobava in izdelava nevezane nosilne plasti 100% magmatskega drobljenca TD 32 v debelini 15-25 cm(upoštevani priključki) , uvaljanih na 100 Mpa. Upoštevaj finalno izravnavo..

		m3uvaljanega	146,00	0,00 €	0,00 €

32 222		Izdelava obrabne plasti za tesnilno plast iz asfaltne zmesi bitumenskega betona iz silikatnih zrn AC 16,surf B 70/100,A3 / ,d=7cm.

		m2	504,00	0,00 €	0,00 €

32 318		Izdelava asfaltne koritnice š=50cm in globine 7cm v enaki sestavi kot cesta 7cm

		m1	170,00	0,00 €	0,00 €

3.5.2		Robniki

35 221		Dobava in Vgraditev dvignjenih robnikov iz cementnega betona s prerezom 15/25 cm, na beton C16/20

		m1	116,00	0,00 €	0,00 €

35 221		Dobava in Vgraditev ležečih robnikov iz cementnega betona s prerezom 15/25 cm, na beton C16/20

		m1	146,00	0,00 €	0,00 €

3.6		Bankine

36 122		Dobava in izdelava-popravilo bankine široke 50cm iz TD 32 ob lokalni cesti
		m1	136,00	0,00 €	0,00 €

		VOZIŠČNE KONSTRUKCIJE SKUPAJ:			0,00 €

4.		ODVODNJAVANJE

4.1		Površinsko odvodnjavanje

4.2		Globinsko odvodnjavanje-drenaže

42 161		Dobava in izdelava vzdolžne drenaže iz plastičnih rebrastih cevi DK fi 110mm, vgrajenih na 10cm sloj betona in obsuta z 0,2m3/m1, frakcije 8-16mm (perforirana 60%)

		m1	72,00	0,00 €	0,00 €

4.3		Globinsko odvodnjavanje-kanalizacija

42 162		Dobava in izdelava vzdolžne odvodnje iz plastičnih rebrastih cevi PVC S8 fi 150mm, vgrajenih na 10cm sloj betona C 16/20 in obsuta z 0,2m3/m1, frakcije 8-16mm (perforirana samo 30%)

		m1	36,00	0,00 €	0,00 €

42 163		Dobava in izdelava vzdolžne odvodnje iz plastičnih rebrastih cevi PVC S8 fi 200mm, vgrajenih na 10cm sloj betona C 16/20 in obsuta z 0,25m3/m1, frakcije 8-16mm (perforirana samo 30%)

		m1	30,00	0,00 €	0,00 €

43164		Dobava in izdelava meteorne kanalizacije iz plastičnih rebrastih cevi S8 DN fi 250mm-svetel profil, vgrajenih na 10cm sloj betona C 16/20 in obsuta z 0,30m3/m1,frakcije 8-16mm

		m1	18,00	0,00 €	0,00 €

43165		Dobava in izdelava meteorne kanalizacije iz plastičnih rebrastih cevi S8 DN fi 315mm-svetel profil, vgrajenih na 10cm sloj betona C 16/20 in obsuta z 0,35m3/m1,frakcije 8-16mm

		m1	78,00	0,00 €	0,00 €

4.4		Jaški

44 132		Dobava in kompletna vgraditev betonskega jaška fi 50cm ( upoštevati navezave cevi), globina jaška h=1,0-1,5m, vgrajenega na 20cm plast betona C 16/20 z LŽ vtočno rešetko nosilnosti 40 ton(upoštevati navezavo meteorne-drenažne kanalizacije ) Vtok v jašek se ne zatesni, iztok se zatesni popolonoma

		kom	5,00	0,00 €	0,00 €

44 134		Dobava in kompletna vgraditev betonskega kaskadnega jaška fi 80cm, globina jaška h=1,5m, vgrajenega na plast betona C 16/20 z LŽ pokrovom nosilnosti 40 ton in AB prstanom ,(upoštevati navezavo meteorne-drenažne kanalizacije ), Vtok v jašek se ne zatesni, iztok se zatesni popolonoma

		kom	3,00	0,00 €	0,00 €

4.5		Prepusti

		ODVODNJAVANJE SKUPAJ:			0,00 €
5.		GRADBENA IN OBRTNIŠKA DELA

5.1		Tesarska dela

51 221		Dobava in Izdelava vezanega podprtrga opaža, za krono kamnito betonskega zidu, h=25cm v ceni upoštevati 264m trikotnih letev 2X2cm

		m2	59,80	0,00 €	0,00 €

51 222		Dobava in vgraditev trapeznih letev 1,5x 2X2cm, (obvezno na lokaciji stika robnika) in na kroni zidu na vsakih 6-8m.

		m2	64,00	0,00 €	0,00 €

5.2		Dela z jeklom za ojačitev

52 231		Priprava in postavitev rebrastih žic iz visokovrednega naravnega trdnega jekla S 500-B s premerom do 12mm za srednje zahtevno ojačitev

		kg	2540,00	0,00 €	0,00 €

5.3		Dela s cementnim betonom

53 121		Priprava in vgraditev mešanice navadnega cementnega betona C 16/20(MB 20 v prerez do 0,1m3/m2-m.), pod temelj zidu

		m3	54,00	0,00 €	0,00 €

53 242		Dobava, priprava in vgraditev mešanice cementnega betona C 25/30, XF4, PV II v prerez nad 0,16do 0,30 m3/m2-m OMO,100,OSMO 25
		krona zidu 32m3
		m3	32,00	0,00 €	0,00 €

5.4		Zidarska in kamnoseška dela

54 236		Izvedba kamnito betonskega zidu na eno lice iz kompaktne zmrzlinsko kamenine. Razmerje kamen-beton 60%-40%(C 16/20)(rege obdelane) / Beton je potrebno ob vgradnji zgostiti do popolne zgostitve, beton ne sme "izgoreti" (mešati sprotno ali dovažati po 1-2m3)

		m3	556,00	0,00 €	0,00 €

54 532		Izdelava prevleke z epoxidno cementno malto v debelini 2cm na dnu vseh jaškov

		m2	2,60	0,00 €	0,00 €

54 542		Metlanje površine cementnega betona, globine min 1-2mm, pravokotno na cesto

		m2	34,00	0,00 €	0,00 €

54 549		Zatesnitev mejnih površin - stikov-regah na kroni zidu, na vsakih 6-8m širokih od 15 do 20 mm in globokih 3cm, s predhodnim premazom bližnjih površin in zapolnitvijo z zmesjo iz umetnih organskih snovi Trajno elastični kit.

		m2	64,00	0,00 €	0,00 €

5.5		Sidranje

56 132		Izdelava vrtine fi 200mm l=3-4 v apnenec za vgradnjo tirnic . Potrebno je imeti ustrezen bager ki bo imel sveder pritrjen na koncu ročice z dosegom 7m. Upoštevaj premike stroja.

		kom	120,00	0,00 €	0,00 €

56 311		Izdelava vrtine v vezljivem materialu in v mehki kamenini (apnenec) premera fi 50mm globine 2m, v expanzijsko maso (npr. Altex), se vgradi RA fi 20mm z privarjeno zanko fi 70mm, dolžina sidra 2m in z ustrezno antikorozijsko zaščito

		kom	90	0,00 €	0,00 €

5.6		Inektiranje

5.7		Napeljave na objektu

5.8		Ključavničarska dela

		GRADBENA IN OBRTNIŠKA DELA SKUPAJ:			0,00 €
6.		OPREMA MOSTU IN CESTE

6.1		Pokončna oprema cest

6.2		Označbe na vozišču

6.4		Oprema za zavarovanje

64 111		Dobava in vgraditev jeklenega pocinkanega stebrička dolžina 1900mm za varnostno ograjo , na rastru 2m

		kom	109	0,00 €	0,00 €

64 122		Dobava in vgraditev jeklenega pocinkanega stebrička dolžina 632mm s podložno ploščo in 4 sidrnimi vijaki za varnostno ograjo JVO, na rastru 2m

		kom	33	0,00 €	0,00 €

64 141		Dobava in vgraditev pocinkanega odbojnika za varnostno ograjo

		m	156	0,00 €	0,00 €

64 147		Doplačilo za vgraditev zaključnice za varnostno ograjo

		kom	4	0,00 €	0,00 €
64 151		Dobava in vgraditev ročaja za pešce

		m	156	0,00 €	0,00 €
		OPREMA CESTE SKUPAJ:			0,00 €

7.		TUJE STORITVE

7.5.		Javna razsvetljava

7.8.		Nadzor

78 111		Geomehanski nadzor
		ur	55	0,00 €	0,00 €

7.9.		Izdelava projektov

79 100		Projekt PID

		kom	1	0,00 €	0,00 €

		TUJE STORITVE SKUPAJ:			0,00 €

9.		RAZNO

91 111		Razna manjša in nepredvidena dela 5% vrednosti ostalih postavk.(lokalna spremeba temeljenja, dodatne drenaže, komunalni vodi itd. ) Obračun po dejanskih stroških.
					0,00 €

		RAZNO SKUPAJ:			0,00 €
		Opomba:Ta predračun zajema,odvodnjo, sanacije plazu in obnovo ceste, investitor uredi služnost zemljišč.

## Rekapitulacija
REKAPITULACIJA

01. PRIPRAVLJALNA DELA		€ 0,00
02. ZEMELJSKA DELA		€ 0,00
03. VOZIŠČNE KONSTRUKCIJE		€ 0,00
04. ODVODNJAVANJE		€ 0,00
05. GRADBENA IN OBRTNIŠKA DELA		€ 0,00
06. OPREMA CESTE		€ 0,00
07. TUJE STORITVE		€ 0,00
09. RAZNO		€ 0,00

SKUPAJ		€ 0,00
kom. popust		€ 0,00
SKUPAJ		€ 0,00
22% DDV		€ 0,00
SKUPAJ		€ 0,00