## SKLOP 3A-Jerak
POPIS DEL
Jerak-Ludranski vrh 8
L= 100 m
OPOMBA: upoštevane so dejanske mere z upoštevanjem naklona ceste
I. | PRIPRAVLJALNA DELA
| 1.1 | zakoličba cestnih elementov in višine nivelete ceste na terenu
|  |  | m | 100 | 0
| 1.2 | zakoličba podzemnih vodov in sodelovanje z upravljalcem komunalij
|  | elektro vodi | kpl | 1 | 0
|  | vodovod | kpl | 1 | 0
| 1.3 | Označba vozišča za polovično zaporo prometa s postavitvijo predpisanih zapornic in prometnih znakov
|  |  | kpl | 1 | 0
| 1.4 | odstranitev panjev od fi 20 do fi 50 z strojnim izkopom, nakladanjem in z spravilom z gradbišča na razdalji do 5 km
|  |  | kom | 5 | 0
| 1.5 | posek grmičevja in manjših dreves do ∅ 10 cm z nakladanjem in z spravilom z gradbišča na razdalji do 5 km
|  |  | m2 | 100 | 0
|  | PRIPRAVLJALNA DELA SKUPAJ |  |  | 0
II. | SPODNJI USTROJ
| 2.1 | strojni izkop zemljine II.ktg ob cestišču z nakladanjem in odvozom na gradbiščno deponijo.
|  |  | m3 | 60 | 0
| 2.2 | strojni izkop zemljine III.ktg s premetom na mesto nasipa
|  | cesta, brežina ob cesti | m3 | 50 | 0
| 2.3 | strojni izkop zemljine III.ktg z nakladanjem in odvozom na trajno deponijo
|  | cesta, brežina ob cesti | m3 | 250 | 0
| 2.4 | strojni izkop zemljine IV.ktg z nakladanjem in odvozom na mesto nasipa..
|  | cesta, brežina ob cesti | m3 | 20 | 0
| 2.5 | ročni izkop zemljine III.ktg na območju inštalacijskih vodov z odmetom na rob jarka
|  |  | m3 | 5 | 0
| 2.6 | strojno planiranje z gredarjem in utrjevanje spodnjega ustroja po izkopu
|  |  | m2 | 580 | 0
| 2.7 | vgrajevanje peščeno-zemeljskega materiala z utrjevanjem v plasteh po 30 cm do zbitosti na končnem sloju 40 Mpa - nasip; material od izkopa
|  |  | m3 | 50 | 0
| 2.8 | dobava in polaganje drenažnega filca 250 g/m2 pod tamponom na območju ilovnatega predela
|  |  | m2 | 100 | 0
|  | SPODNJI USTROJ SKUPAJ |  |  | 0
III. | ZGORNJI USTROJ
| 3.1 | dobava in vgrajevanje tamponskega prodca -drobljenec (deb 0-32) v skupni debelini 25 cm, strojno raztiranje tampona, planiranje do točnosti +/- 1 cm, valjanje in utrjevanje do zbitosti 100 MPa skupaj s prevozom - tampon v zbitem stanju. (odpornost proti drobljenju po metodi (LA) mora biti manjša od 30% pred oz po vgradnji)
|  | cesta in priključki - dosip na priključkih zaradi nadvišanja | m3 | 160 | 0
| 3.2 | dobava in vgrajevanje tamponskega drobljenca(deb 0 - 150) v skupni debelini min. 35 cm, strojno raztiranje materiala, planiranje do točnosti +/- 3 cm, valjanje in utrjevanje do zbitosti 80 MPa skupaj s prevozom.
|  | cesta in priključki - dosip na priključkih zaradi nadvišanja | m3 | 220 | 0
| 3.3 | izdelava kamnite grede : dobava skal premera 20 - 50 cm z vtisom v spodnji ustroj ter zasutje z gruščem 0 - 150 mm (60%skal in 40% nasutja) skupaj z planiranjem, utrjevanjem in prevozom na mestu močvirnato-ilovnatega področja.
|  | (po potrditvi geologa) | m3 | 15 | 0
| 3.4 | dosutje bankin v debelini 6 cm s finejšim gramoznim materialom, planiranje in utrjevanje v širini 0,50 m
|  |  | m | 90 | 0
| 3.5 | dobava in vgrajevanje asfalta v debelini 7 cm - AC 16 surf B 70/100 A4 - 7 cm
|  | cesta in priključki | m2 | 430 | 0
| 3.6 | dobava in vgrajevanje asfaltne mulde v debelini 7 cm in širine 0.5 m- povozna mulda - AC 16 surf B 70/100 A4 - 7 cm
|  |  | m | 100 | 0
|  | ZGORNJI USTROJ SKUPAJ |  |  | 0
IV. | ODVODNJAVANJE
| 4.1 | strojno ročni izkop (80/20%) v terenu III. Ktg, z odmetom materiala na rob jarka - propusti, jaški ,cevi
|  |  | m3 | 35 | 0
| 4.2 | dobava in polaganje PVC cevi SN - CR 8 (za prometno obtežbo) na betonsko posteljico in peščenim zasutjem 20 cm nad cevjo, s pomožnimi deli, priključki na jaške in prevozi
|  | PVC DN 400 (prečni prepusti) | m' | 35 | 0
| 4.3 | dobava in izdelava komplet revizijskih jaškov iz AB dimenzij 60/60 cm, z betonskim pokrovom in vtokom pod pokrovom, konstrukcijsko armiran vključno z izdelavo zavarovanja brežine z kamnom v betonu, izvedba priklopa cevi do fi 400 mm in vsem pomožnim materialom, globina jaška 1,0 m in pripravo betonske posteljice, komplet z prevozi in pomožnimi deli
|  | globina 1m | kom | 1 | 0
| 4.4 | dobava in izdelava komplet revizijskih jaškov iz AB dimenzij 80/80 cm, z betonskim pokrovom in vtokom pod pokrovom, konstrukcijsko armiran vključno z izdelavo zavarovanja brežine z kamnom v betonu, izvedba priklopa cevi do fi 400 mm in vsem pomožnim materialom, globina jaška 1,0 m in pripravo betonske posteljice, komplet z prevozi in pomožnimi deli
|  | globina 1m | kom | 1 | 0
| 4.5 | izdelava kompletne iztočne glave kamen-beton za iztočno cev do fi 400 cm (Prepusti)
|  |  | kom | 1 | 0
| 4.6 | izdelava iztočne mulde z lomljenim kamnom deb.do fi 20 cm, vgrajen v beton C16/20 v skupni debelini 30 cm in fugiranjem s cementno malto, širina mulde 60 cm.
|  |  | m | 2 | 0
| 4.7 | zasip jarkov z izkopanim materialom in utrjevanje v plasteh po 20 cm
|  |  | m3 | 15 | 0
| 4.8 | nakladanje in odvoz odvečnega izkopanega materiala na trajno deponijo v oddaljenosti do 5 km
|  |  | m3 | 20 | 0
|  | ODVODNJAVANJE SKUPAJ |  |  | 0
V. | DRENAŽA
| 5.1 | zakoličba osi plitve drenaže
|  |  | m | 100 | 0
| 5.2 | strojno/ročni linijski (80/20%) izkop zemljine III ktg za plitvo drenažo z nakladanjem in odvozom na trajno deponijo razdalje do 5 km
|  |  | m3 | 30 | 0
| 5.3 | ročno planiranje izkopanega jarka za drenažo v širini 20 cm za plitvo drenažo
|  |  | m | 100 | 0
| 5.4 | dobava in polaganje trdostenskih drenažnih cevi skupaj s politlak folijo in izdelavo betonske mulde širine 20 cm in debeline 8 cm iz C 12/15
|  | fi 100 mm | m | 100 | 0
| 5.5 | dobava in vgrajevanje drenažnega gramoza frakcij 8-32mm, 0,25 m3/m za plitvo drenažo
|  |  | m3 | 25 | 0
| 5.6 | izdelava priključkov drenažnih cevi plitve drenaže na vtočne jaške
|  |  | kom | 2 | 0
|  | DRENAŽA SKUPAJ |  |  | 0
VI. | ZAŠČITA KOMUNIKACIJSKIH VODOV
| 6.1 | strojno/ročni izkop (20/80%) v terenu III. Ktg, z odmetom materiala na rob jarka - jarek za zaščito in obnovo TK vodov, el. vodov, ….
|  | zaščita elektro vodov in TK vodov | m3 | 5 | 0
| 6.2 | dobava in polaganje PVC cevi fi 110 mm SN 8 fi 110 mm (vzdolžno prerezana - za vstavitev vodov in cev mehansko zaščititi s 5 cm plastjo betona tipa C8/10) skupaj z pomožnimi deli in prevozi.
|  |  | m | 10 | 0
| 6.3 | Zasip jarka z izkopanim materialom v slojih deb. 0,30 m ter komprimacija z lahkimi komprimacijskimi sredstvi do naravne zbitosti tal
|  |  | m3 | 3 | 0
| 6.4 | nalaganje in odvoz odvečne zemljine od izkopa na trajno deponijo do 5km
|  |  | m3 | 2 | 0
|  | SKUPAJ ZAŠČITA KOMUNIKACIJSKIH VODOV |  |  | 0
VII. | ZAKLJUČNA DELA
| 7.1 | humoziranje brežin z deponiranim humosom ter dobava semen in zatravitev brežin
|  |  | m2 | 100 | 0
| 7.1 | čiščenje gradbene površine po gradbenih delih
|  |  | m | 100 | 0
|  | SKUPAJ ZAKLJUČNA DELA |  |  | 0
VIII. | TUJE STORITVE
Izvedba projektantskega nadzora
8.1
|  |  | ur | 8 | 0
| 8.2 | geomehanski nadzor ob izgradnji
|  |  | ur | 8 | 0
|  | SKUPAJ TUJE STORITVE |  |  | 0

## rekapitulacija 3A
REKAPITULACIJA
Jerak-Ludranski vrh 8
I. | PRIPRAVLJALNA DELA |  | 0
II. | SPODNJI USTROJ |  | 0
III. | ZGORNJI USTROJ |  | 0
IV. | ODVODNJAVANJE |  | 0
V. | DRENAŽA |  | 0
VI. | ZAŠČITA VODOV |  | 0
VII. | ZAKLJUČNA DELA |  | 0
VIII. | TUJE STORITVE |  | 0
| SKUPAJ VSA DELA |  | 0
| DDV | 22% | 0
| SKUPAJ Z DDV |  | 0

## SKLOP 3B-Potočnik
POPIS DEL
preplastitev ceste POTOČNIK-FORTIN (Koprivna)
L = 366m
I. | PRIPRAVLJALNA DELA
| 1.1 | detajlna zakoličba ceste
|  |  | m | 366 | 0
| 1.2 | postavitev obojestranskih prečnih profilov z zavarovanjem
|  |  | kom | 19 | 0
| 1.3 | zakoličba obstoječih inštalacij s strani upravljalcev
|  |  | kpl | 1 | 0
| 1.4 | rezanje obstoječega asfalta debeline do 8cm
|  |  | m | 0 | 0
| 1.5 | rezkanje obstoječega asfalta debeline 3 cm, širine 20 cm, z nakladanjem in odvozom na trajno deponijo na razdalji do 5 km - za izdelavo stika staro novo
|  |  | m | 0 | 0
| 1.6 | izdelava polovične cestne zapore občinske ceste s postavitvijo prometnih znakov
|  |  | kom | 1 | 0
| 1.7 | rušitev obstoječih prečnih prepustov. Cevi do fi 80 cm skupaj z nakladanjem in odvozom na stalno deponijo v oddaljenosti 5 km.
|  |  | m | 0 | 0
|  | PRIPRAVLJALNA DELA SKUPAJ |  |  | 0
II. | SPODNJI USTROJ
| 2.1 | strojni odkop zemljine II ktg z nakladanjem in odvozom na gradbiščno deponijo
|  |  | m3 | 204 | 0
| 2.2 | strojni izkop zemljine III ktg z nakladanjem in odvozom na trajno deponijo v oddaljenosti 5 km
|  |  | m3 | 718 | 0
| 2.3 | strojni odkop zemljine IV ktg z nakladanjem in odvozom na trajno deponijo v oddaljenosti 5 km
|  |  | m3 | 71 | 0
| 2.4 | strojno planiranje z gredarjem in utrjevanje spodnjega ustroja po izravnavi
|  |  | m2 | 1700 | 0
| 2.5 | ročni izkop zemljine III ktg do globine 80 cm v območju komunalnih vodov z odmetom na rob izkopa
|  |  | m3 | 5 | 0
| 2.6 | dobava in polaganje drenažnega filca 250g/m2 pod tamponom na območju ilovnatega predela
|  |  | m2 | 250 | 0
|  | SPODNJI USTROJ SKUPAJ |  |  | 0
III. | ZGORNJI USTROJ
| 3.1 | dobava in vgrajevanje tamponskega prodca -drobljenec (deb 0-32) v debelini 25 cm skupaj s prevozom - tampon atestiran
|  | cesta, priključki | m3 | 425 | 0
| 3.2 | dobava in vgrajevanje zmrzlinsko odpornega materiala -drobljenec (deb 0 - 150) v debelini 35 cm skupaj s prevozom
|  | cesta, priključki | m3 | 595 | 0
| 3.3 | dosutje bankin v debelini 6 cm s finejšim gramoznim materialom, planiranje in utrjevanje v širini 0,50 m
|  |  | m | 467 | 0
| 3.4 | strojno raztiranje tampona, planiranje do točnosti +/- 1 cm, valjanje in utrjevanje do zbitosti 100 MPa
|  | cesta + mulda + bankina + priključki | m2 | 1690 | 0
| 3.5 | dobava in vgrajevanje asfalta 5+3 cm - AC 11 surf B 70/100 A3 - 3cm - AC 22 base B 70/100 A3 - 5cm
|  | cesta + priključki | m2 | 1350 | 0
| 3.6 | dobava in vgrajevanje asfaltne mulde v debelini 5+3 cm in širine 0.5 m- povozna mulda - AC 11 surf B 70/100 A3 - 3cm - AC 22 base B 70/100 A3 - 5cm
|  |  | m | 198 | 0
|  | ZGORNJI USTROJ SKUPAJ |  |  | 0
IV. | ODVODNJAVANJE
| 4.1 | Zakoličba trase projektirane kanalizacije z višinsko navezavo in zavarovanje zakoličbe
|  |  | m | 45 | 0
| 4.2 | Izdelava, postavitev in demontaža gradbenih profilov
|  |  | kos | 4 | 0
| 4.3 | strojno ročni izkop (20%ročno) v terenu III. Ktg, globine do 1,0 m, z odmetom materiala na rob jarka - kanal za polaganje cevi, jaški
|  |  | m3 | 40 | 0
| 4.4 | ročno planiranje dna izkopa za cevi v širini 50 cm
|  |  | m | 45 | 0
| 4.5 | dobava in polaganje PVC cevi SN - CR 8 (za prometno obtežbo) na betonsko posteljico in peščenim zasutjem 20 cm nad cevjo, s pomožnimi deli in prevozi
|  | PVC fi 315 mm (prečni prepusti) | m' | 8 | 0
|  | PVC fi 400 mm (prečni prepusti) | m' | 37 | 0
| 4.7 | dobava in postavitev revizijskega jaška iz betonske cevi dimenzije fi 600 mm, skupaj z betonskim pokrovom in vtokom pod pokrovom. Globina jaška 1 m in pripravo betonske posteljice, komplet s prevozi in pomožnimi deli.
|  |  | kom | 4 | 0
| 4.8 | izdelava oz zidanje odprtih vtokov kamen/ beton, skupaj z izdelavo vtočne mulde kamen/beton, l=5m, ter vsemi zemeljskimi deli in zasipom ( 1 kom)
|  |  | m3 | 3.5 | 0
| 4.10 | izdelava kompletne iztočne glave kamen-beton za iztočno cev do fi 60cm (Prepusti)
|  |  | kom | 5 | 0
| 4.11 | izdelava iztočne mulde z lomljenim kamnom deb.do fi 20 cm, vgrajen v beton C16/20 v skupni debelini 30 cm in fugiranjem s cementno malto, širina mulde 60 cm.
|  |  | m | 12 | 0
| 4.12 | zasip jarkov z izkopanim materialom in utrjevanje v plasteh po 20 cm
|  |  | m3 | 8 | 0
| 4.13 | nakladanje in odvoz odvečnega izkopanega materiala na stalno deponijo v oddaljenosti 5 km
|  |  | m3 | 37 | 0
|  | ODVODNJAVANJE SKUPAJ |  |  | 0
V. | DRENAŽA
| 5.1 | zakoličba osi drenaže
|  |  | m | 366 | 0
| 5.2 | strojno/ročni linijski (80/20%) izkop zemljine III ktg za drenaže z nakladanjem in odvozom na trajno deponijo na razdalji do 5 km
|  |  | m3 | 110 | 0
| 5.3 | ročno planiranje izkopanega jarka za drenažo v širini 20 cm
|  |  | m | 366 | 0
| 5.4 | dobava in polaganje midren drenažnih cevi fi 10 cm skupaj s PP POLST politlak folijo in izdelavo betonske mulde širine 20 cm in debeline 8 cm iz C 12/15
|  |  | m | 366 | 0
| 5.5 | dobava in vgrajevanje drenažnega gramoza frakcij 16-64mm, 0,25 m3/m
|  |  | m3 | 92 | 0
| 5.6 | izdelava priključkov drenažnih cevi na vtočne jaške
|  |  | kom | 4 | 0
|  | DRENAŽA SKUPAJ |  |  | 0
VI. | ZAKLJUČNA DELA
| 6.1 | dobava in vgrajevanje jeklene cestne ograje višine 75 cm z zabijanjem v teren z vsemi pomožnimi deli skupaj z poševnimi zaključnicami (poševne zaključnice = 14 kom)
|  |  | m | 45 | 0
| 6.2 | geomehanski nadzor ob izgradnji
|  |  | ur | 2 | 0
| 6.3 | humoziranje brežin z deponiranim humosom ter dobava semen in zatravitev brežin
|  |  | m2 | 1000 | 0
| 6.4 | čiščenje gradbene površine med in po dokončanih delih
|  |  | m2 | 1800 | 0
|  | SKUPAJ ZAKLJUČNA DELA |  |  | 0

## rekapitulacija 3B
SKUPNA REKAPITULACIJA
preplastitev ceste POTOČNIK-FORTIN (Koprivna)
I. | PRIPRAVLJALNA DELA |  | 0
II. | SPODNJI USTROJ |  | 0
III. | ZGORNJI USTROJ |  | 0
IV. | ODVODNJAVANJE |  | 0
V. | DRENAŽA |  | 0
VI. | ZAKLJUČNA DELA |  | 0
| SKUPAJ VSA DELA |  | 0
| DDV | 22% | 0
| SKUPAJ Z DDV |  | 0

## SKLOP 3C-Ledrovc
POPIS DEL
rekonstrukcija ceste - Ledrovc
L= 125 m
OPOMBA: upoštevane so dejanske mere z upoštevanjem naklona ceste
I. | PRIPRAVLJALNA DELA
| 1.1 | zakoličba cestnih elementov in višine nivelete ceste na terenu
|  |  | m | 125 | 0
| 1.2 | zakoličba podzemnih vodov in sodelovanje z upravljalcem komunalij
|  | elektro vodi | kpl | 1 | 0
|  | vodovod | kpl | 1 | 0
|  | TK vodi | kpl | 1 | 0
| 1.3 | Označba vozišča za zaporo prometa s postavitvijo predpisanih zapornic in prometnih znakov
|  |  | kpl | 1 | 0
| 1.4 | posek grmičevja in manjših dreves do ∅ 10 cm z nakladanjem in z spravilom z gradbišča na razdalji do 5 km
|  |  | m2 | 50 | 0
|  | PRIPRAVLJALNA DELA SKUPAJ |  |  | 0
II. | SPODNJI USTROJ
| 2.1 | strojni izkop zemljine II.ktg ob cestišču z nakladanjem in odvozom na gradbiščno deponijo.
|  |  | m3 | 50 | 0
| 2.2 | strojni izkop zemljine III.ktg s premetom na mesto nasipa
|  |  | m3 | 75 | 0
| 2.3 | strojni izkop zemljine III.ktg z nakladanjem in odvozom na trajno deponijo investitorja
|  |  | m3 | 75 | 0
| 2.4 | strojni izkop zemljine IV.ktg z nakladanjem in odvozom na mesto nasipa..
|  |  | m3 | 75 | 0
| 2.5 | strojni izkop zemljine IV.ktg z nakladanjem in odvozom natrajno deponijo investitorja
|  |  | m3 | 75 | 0
| 2.6 | strojni izkop-pikiranje zemljine V.ktg z nakladanjem in odvozom na gradbiščno deponijo
|  |  | m3 | 25 | 0
| 2.7 | ročni izkop zemljine III.ktg na območju inštalacijskih vodov z odmetom na rob jarka
|  |  | m3 | 5 | 0
| 2.8 | oblikovanje in utrjevanje odprtih jarkov za odvodnjavanje met. Vode iz zaledja in ceste skupaj z vsemi zemeljskimi deli.
|  |  | m | 10 | 0
| 2.9 | strojno planiranje z gredarjem in utrjevanje spodnjega ustroja po izkopu
|  |  | m2 | 625 | 0
| 2.10 | vgrajevanje peščeno-zemeljskega materiala z utrjevanjem v plasteh po 30 cm do zbitosti na končnem sloju 40 Mpa - nasip; material od izkopa
|  |  | m3 | 150 | 0
| 2.11 | dobava in polaganje drenažnega filca 300g/m2 pod tamponom na območju ilovnatega predela
|  |  | m2 | 10 | 0
|  | SPODNJI USTROJ SKUPAJ |  |  | 0
III. | ZGORNJI USTROJ
| 3.1 | dobava in vgrajevanje tamponskega prodca -drobljenec (deb 0-32) v skupni debelini 25 cm, strojno raztiranje tampona, planiranje do točnosti +/- 1 cm, valjanje in utrjevanje do zbitosti 100 MPa skupaj s prevozom - tampon v zbitem stanju. (odpornost proti drobljenju po metodi (LA) mora biti manjša od 30% pred oz po vgradnji)
|  | cesta in priključki - dosip na priključkih zaradi nadvišanja | m3 | 160 | 0
| 3.2 | dobava in vgrajevanje tamponskega drobljenca(deb 0 - 150) v skupni debelini min. 35 cm, strojno raztiranje materiala, planiranje do točnosti +/- 3 cm, valjanje in utrjevanje do zbitosti 80 MPa skupaj s prevozom.
|  | cesta in priključki | m3 | 220 | 0
| 3.3 | izdelava kamnite grede : kamen od izkopa 20 - 50 cm z vtisom v spodnji ustroj ter zasutje z gruščem 0 - 150 mm (60%skal in 40% nasutja) skupaj z planiranjem, utrjevanjem in prevozom na mestu nasipa.
|  |  | m3 | 5 | 0
| 3.4 | dosutje bankin v debelini 6 cm s finejšim gramoznim materialom, planiranje in utrjevanje v širini 0,75 m
|  |  | m | 125 | 0
| 3.5 | dobava in vgrajevanje asfalta 5+3 - AC 11 surf B 70/100 A3 - 3cm - AC 22 base B 70/100 A3 - 5cm
|  |  | m2 | 520 | 0
| 3.6 | dobava in vgrajevanje asfaltne mulde v debelini 5+3 cm in širine 0.5 m- povozna mulda - AC 11 surf B 70/100 A3 - 3cm - AC 22 base B 70/100 A3 - 5cm
|  |  | m | 125 | 0
|  | ZGORNJI USTROJ SKUPAJ |  |  | 0
IV. | ODVODNJAVANJE
| 4.1 | strojno ročni izkop (80/20%) v terenu III. Ktg, z odmetom materiala na rob jarka - propusti, jaški ,cevi
|  |  | m3 | 25 | 0
| 4.2 | dobava in polaganje PVC cevi SN - CR 8 (za prometno obtežbo) na betonsko posteljico in peščenim zasutjem 20 cm nad cevjo, s pomožnimi deli in prevozi
|  | PVC fi 315 mm (prečni prepusti) | m' | 20 | 0
| 4.3 | Vzdolžno odvodnjavanje: dobava in polaganje PVC - DKC - drenažno kanalizacijska cevi na betonsko posteljico in drenažnim zasutjem D 8-150 nad cevjo (0,25m3/m), skupaj s PP POLST politlak folijo in pomožnimi deli ter prevozi.
|  | DKC SN8 fi 315 mm | m' | 5 | 0
| 4.4 | izdelava AB vtočnih jaškov dimenzij 60/60 + LTŽ pokrov nosilnosti 25 ton, debelina stene je 20 cm,beton C25/30, armaturna mreža Q196, z oblikovanjem dna jaška in z izdelavo zavarovanja brežine z kamnom v betonu(kjer je potrebno) in z betonskim pokrovom za težo 15 t, izvedba priklopa iz mulde in priklopa cevi fi 40 cm z vsemi zemeljskimi deli. Globina jaška do 1,0 m.
|  | globina 1m | kom | 0
| 4.5 | dobava in izdelava komplet revizijskih jaškov iz betonskih cevi dimenzij fi 500 mm, z betonskim pokrovom in vtokom pod pokrovom vključno z izdelavo zavarovanja brežine z kamnom v betonu(kjer je to potrebno) , izvedba priklopa cevi do fi 400 mm in vsem pomožnim materialom, globina jaška 1,0 m in pripravo betonske posteljice, komplet z prevozi in pomožnimi deli
|  |  | kom | 0
| 4.6 | dobava in izdelava komplet revizijskih jaškov iz betonskih cevi dimenzij fi 600 mm, z betonskim pokrovom in vtokom pod pokrovom vključno z izdelavo zavarovanja brežine z kamnom v betonu(kjer je to potrebno) , izvedba priklopa cevi do fi 400 mm in vsem pomožnim materialom, globina jaška 1,0 m in pripravo betonske posteljice, komplet z prevozi in pomožnimi deli
|  |  | kom | 3
| 4.7 | dobava in izdelava odprtih vtokov kamen/ beton, skupaj z vsemi zemeljskimi deli in zasipom
|  |  | m3 | 0
| 4.8 | dobava in izdelava odprtih iztokov kamen/ beton, skupaj z vsemi zemeljskimi deli in zasipom ( 6 kom)
|  |  | m3 | 0
| 4.9 | izdelava kompletne iztočne glave kamen-beton za iztočno cev do fi 500 cm (Prepusti)
|  |  | kom | 2 | 0
| 4.10 | izdelava iztočne mulde z lomljenim kamnom deb.do fi 20 cm, vgrajen v beton C16/20 v skupni debelini 30 cm in fugiranjem s cementno malto, širina mulde 60 cm.
|  |  | m | 4 | 0
| 4.11 | dobava in polaganje betonskih kanalet na mestu odprtih jarkov: položene na podbeton, fuge zalite z cementnim betonom skupaj z pripravo podlage nakladanjem in prevozi
|  |  | m | 0
| 4.12 | zasip jarkov z izkopanim materialom in utrjevanje v plasteh po 20 cm
|  |  | m3 | 10 | 0
| 4.13 | nakladanje in odvoz odvečnega izkopanega materiala na trajno deponijo v oddaljenosti do 5 km
|  |  | m3 | 5 | 0
|  | ODVODNJAVANJE SKUPAJ |  |  | 0
V. | DRENAŽA
| 5.1 | zakoličba osi plitve drenaže
|  |  | m | 125 | 0
| 5.2 | zakoličba osi globoke drenaže globine do 2 m
|  | na mestu ilovnatega terena ali vidnih izvirov vode | m | 0
| 5.3 | strojno/ročni linijski (80/20%) izkop zemljine III ktg za plitvo drenažo z nakladanjem in odvozom na trajno deponijo razdalje do 5 km
|  |  | m3 | 50 | 0
| 5.4 | ročno planiranje izkopanega jarka za drenažo v širini 20 cm za plitvo drenažo
|  |  | m | 125 | 0
| 5.5 | dobava in polaganje trdostenskih drenažnih cevi skupaj s PP POLST politlak folijo in izdelavo betonske mulde širine 20 cm in debeline 8 cm iz C 12/15
|  | fi 100 mm | m | 125 | 0
| 5.6 | dobava in vgrajevanje drenažnega gramoza frakcij 8-32mm, 0,25 m3/m za plitvo drenažo
|  |  | m3 | 35 | 0
| 5.7 | izdelava priključkov drenažnih cevi plitve drenaže na vtočne jaške
|  |  | kom | 2 | 0
|  | DRENAŽA SKUPAJ |  |  | 0
VI. | ZAŠČITA KOMUNIKACIJSKIH VODOV ( VODOVOD in ELEKTRO vodi)
| 6.1 | strojno/ročni izkop (20/80%) v terenu III. Ktg, z odmetom materiala na rob jarka - jarek za zaščito in obnovo TK vodov, el. vodov, ….
|  | zaščita elektro vodov in vodovoda | m3 | 10 | 0
| 6.2 | dobava in polaganje PVC cevi fi 110 mm SN 8 fi 110 mm (vzdolžno prerezana - za vstavitev vodov in cev mehansko zaščititi s 5 cm plastjo betona tipa C8/10) skupaj z pomožnimi deli in prevozi.
|  |  | m | 10 | 0
| 6.3 | Zasip jarka z izkopanim materialom v slojih deb. 0,30 m ter komprimacija z lahkimi komprimacijskimi sredstvi do naravne zbitosti tal
|  |  | m3 | 10 | 0
| 6.4 | nalaganje in odvoz odvečne zemljine od izkopa na trajno deponijo do 5km
|  |  | m3 | 5 | 0
|  | SKUPAJ ZAŠČITA KOMUNIKACIJSKIH VODOV |  |  | 0
VII. | ZAKLJUČNA DELA
| 7.1 | dobava in vgrajevanje jeklene cestne ograje višine 75 cm z zabijanjem v teren z vsemi pomožnimi deli in skupaj z poševnimi zaključnicami
|  |  | m1 | 0
| 7.2 | humoziranje brežin z deponiranim humosom ter dobava semen in zatravitev brežin
|  |  | m2 | 50 | 0
| 7.3 | čiščenje gradbene površine po gradbenih delih
|  |  | m | 125 | 0
|  | SKUPAJ ZAKLJUČNA DELA |  |  | 0
VIII. | TUJE STORITVE
Izvedba projektantskega nadzora
8.1
|  | 0,5% vrednosti | % | 0.5 | 0
| 8.2 | geomehanski nadzor ob izgradnji
|  |  | ur | 8 | 0
|  | SKUPAJ TUJE STORITVE |  |  | 0

## rekapitulacija 3C
REKAPITULACIJA
preplastitev ceste - Ledrovc
L= 125 m
I. | PRIPRAVLJALNA DELA |  | 0
II. | SPODNJI USTROJ |  | 0
III. | ZGORNJI USTROJ |  | 0
IV. | ODVODNJAVANJE |  | 0
V. | DRENAŽA |  | 0
VI. | ZAŠČITA VODOV |  | 0
VII. | ZAKLJUČNA DELA |  | 0
VIII. | TUJE STORITVE |  | 0
| SKUPAJ VSA DELA |  | 0
| DDV | 22% | 0
| SKUPAJ Z DDV |  | 0

## SKLOP 3D-Sušnik
POPIS DEL
Sušnik - Javorje 12
L= 130 m
OPOMBA: upoštevane so dejanske mere z upoštevanjem naklona ceste
I. | PRIPRAVLJALNA DELA
| 1.1 | zakoličba cestnih elementov in višine nivelete ceste na terenu
|  |  | m | 130 | 0
| 1.2 | zakoličba podzemnih vodov in sodelovanje z upravljalcem komunalij
|  | elektro vodi | kpl | 1 | 0
|  | TK vodi | kpl | 1 | 0
|  | vodovod | kpl | 1 | 0
| 1.3 | Označba vozišča za polovično zaporo prometa s postavitvijo predpisanih zapornic in prometnih znakov
|  |  | kpl | 1 | 0
| 1.4 | odstranitev panjev od fi 20 do fi 50 z strojnim izkopom, nakladanjem in z spravilom z gradbišča na razdalji do 5 km
|  |  | kom | 2 | 0
| 1.5 | posek grmičevja in manjših dreves do ∅ 10 cm z nakladanjem in z spravilom z gradbišča na razdalji do 5 km
|  |  | m2 | 50 | 0
|  | PRIPRAVLJALNA DELA SKUPAJ |  |  | 0
II. | SPODNJI USTROJ
| 2.1 | strojni izkop zemljine II.ktg ob cestišču z nakladanjem in odvozom na gradbiščno deponijo.
|  |  | m3 | 100 | 0
| 2.2 | strojni izkop zemljine III.ktg s premetom na mesto nasipa
|  | cesta, brežina ob cesti | m3 | 80 | 0
| 2.3 | strojni izkop zemljine III.ktg z nakladanjem in odvozom na trajno deponijo
|  | cesta, brežina ob cesti | m3 | 320 | 0
| 2.4 | ročni izkop zemljine III.ktg na območju inštalacijskih vodov z odmetom na rob jarka
|  |  | m3 | 5 | 0
| 2.5 | strojno planiranje z gredarjem in utrjevanje spodnjega ustroja po izkopu
|  |  | m2 | 820 | 0
| 2.6 | vgrajevanje peščeno-zemeljskega materiala z utrjevanjem v plasteh po 30 cm do zbitosti na končnem sloju 40 Mpa - nasip; material od izkopa
|  |  | m3 | 80 | 0
| 2.7 | dobava in polaganje drenažnega filca 250g/m2 pod tamponom po celotni površini preplastitve ceste
|  |  | m2 | 600 | 0
|  | SPODNJI USTROJ SKUPAJ |  |  | 0
III. | ZGORNJI USTROJ
| 3.1 | dobava in vgrajevanje tamponskega prodca -drobljenec (deb 0-32) v skupni debelini 25 cm, strojno raztiranje tampona, planiranje do točnosti +/- 1 cm, valjanje in utrjevanje do zbitosti 100 MPa skupaj s prevozom - tampon v zbitem stanju. (odpornost proti drobljenju po metodi (LA) mora biti manjša od 30% pred oz po vgradnji)
|  | cesta in priključki - dosip na priključkih zaradi nadvišanja | m3 | 220 | 0
| 3.2 | dobava in vgrajevanje tamponskega drobljenca(deb 0 - 150) v skupni debelini min. 35 cm, strojno raztiranje materiala, planiranje do točnosti +/- 3 cm, valjanje in utrjevanje do zbitosti 80 MPa skupaj s prevozom.
|  | cesta in priključki - dosip na priključkih zaradi nadvišanja | m3 | 300 | 0
| 3.3 | dosutje bankin v debelini 6 cm s finejšim gramoznim materialom, planiranje in utrjevanje v širini 0,50 m
|  |  | m | 250 | 0
| 3.4 | dobava in vgrajevanje asfalta debeline 7 cm - AC 16 surf B 70/100 A4 - 7cm
|  | cesta in priključki | m2 | 500 | 0
| 3.5 | dobava in vgrajevanje asfaltne mulde v debelini 7 cm in širine 0.5 m- povozna mulda - AC 16 surf B 70/100 A4 - 7cm
|  |  | m | 30 | 0
| 3.6 | dobava in vgraditev betonskih kanalet širine 65 na betonsko podlago deb 10 cm C 16/20 skupaj z vsemi pomožnimi deli
|  |  | m | 130 | 0
|  | ZGORNJI USTROJ SKUPAJ |  |  | 0
IV. | ODVODNJAVANJE
| 4.1 | strojno ročni izkop (80/20%) v terenu III. Ktg, z odmetom materiala na rob jarka - propusti, jaški ,cevi, jarek za kanalete
|  |  | m3 | 45 | 0
| 4.2 | dobava in polaganje PVC cevi SN - CR 8 (za prometno obtežbo) na betonsko posteljico in peščenim zasutjem 20 cm nad cevjo, s pomožnimi deli, priključki na jaške in prevozi
|  | PVC DN 400 (prečni prepusti) | m' | 25 | 0
| 4.3 | dobava in izdelava komplet revizijskih jaškov iz betonskih cevi dimenzij fi 600 mm, z betonskim pokrovom in iztokom pod pokrovom (vtok iz kanalet) vključno z izdelavo zavarovanja brežine z kamnom v betonu(kjer je to potrebno) , izvedba priklopa cevi do DN 400 mm in vsem pomožnim materialom, globina jaška 1,0 m in pripravo betonske posteljice, komplet z prevozi in pomožnimi deli
|  |  | kom | 1 | 0
| 4.4 | dobava in izdelava komplet revizijskih jaškov iz betonskih cevi dimenzij fi 800 mm, z betonskim pokrovom in iztokom pod pokrovom (vtok v kanalete) vključno z izdelavo zavarovanja brežine z kamnom v betonu(kjer je to potrebno) , izvedba priklopa cevi do fi 400 mm in vsem pomožnim materialom, globina jaška 1,0 m in pripravo betonske posteljice, komplet z prevozi in pomožnimi deli
|  |  | kom | 1 | 0
| 4.5 | izdelava odprtega iztoka kamen beton, z zaključnim AB vencem, z vsemi zemeljskimi deli in zasipom (1 kom)
|  |  | m3 | 3 | 0
| 4.6 | izdelava kompletne iztočne glave kamen-beton za iztočno cev do fi 400 cm (Prepusti)
|  |  | kom | 1 | 0
| 4.7 | izdelava iztočne mulde z lomljenim kamnom deb.do fi 20 cm, vgrajen v beton C16/20 v skupni debelini 30 cm in fugiranjem s cementno malto, širina mulde 60 cm.
|  |  | m | 3 | 0
| 4.8 | zasip jarkov z izkopanim materialom in utrjevanje v plasteh po 20 cm
|  |  | m3 | 15 | 0
| 4.9 | nakladanje in odvoz odvečnega izkopanega materiala na trajno deponijo v oddaljenosti do 5 km
|  |  | m3 | 30 | 0
|  | ODVODNJAVANJE SKUPAJ |  |  | 0
V. | DRENAŽA
| 5.1 | zakoličba osi plitve drenaže
|  |  | m | 140 | 0
| 5.2 | strojno/ročni linijski (80/20%) izkop zemljine III ktg za plitvo drenažo z nakladanjem in odvozom na trajno deponijo razdalje do 5 km
|  |  | m3 | 50 | 0
| 5.3 | ročno planiranje izkopanega jarka za drenažo v širini 20 cm za plitvo drenažo
|  |  | m | 140 | 0
| 5.4 | dobava in polaganje trdostenskih drenažnih cevi skupaj s politlak folijo in izdelavo betonske mulde širine 20 cm in debeline 8 cm iz C 12/15
|  | fi 100 mm | m | 140 | 0
| 5.5 | dobava in vgrajevanje drenažnega gramoza frakcij 8-32mm, 0,25 m3/m za plitvo drenažo
|  |  | m3 | 40 | 0
| 5.6 | izdelava priključkov drenažnih cevi plitve drenaže na vtočne jaške
|  |  | kom | 1 | 0
|  | DRENAŽA SKUPAJ |  |  | 0
VI. | ZAŠČITA KOMUNIKACIJSKIH VODOV
| 6.1 | strojno/ročni izkop (20/80%) v terenu III. Ktg, z odmetom materiala na rob jarka - jarek za zaščito in obnovo TK vodov, el. vodov, ….
|  | zaščita elektro vodov in TK vodov | m3 | 7 | 0
| 6.2 | dobava in polaganje PVC cevi fi 110 mm SN 8 fi 110 mm (vzdolžno prerezana - za vstavitev vodov in cev mehansko zaščititi s 5 cm plastjo betona tipa C8/10) skupaj z pomožnimi deli in prevozi.
|  |  | m | 15 | 0
| 6.3 | Zasip jarka z izkopanim materialom v slojih deb. 0,30 m ter komprimacija z lahkimi komprimacijskimi sredstvi do naravne zbitosti tal
|  |  | m3 | 3 | 0
| 6.4 | nalaganje in odvoz odvečne zemljine od izkopa na trajno deponijo do 5km
|  |  | m3 | 4 | 0
|  | SKUPAJ ZAŠČITA KOMUNIKACIJSKIH VODOV |  |  | 0
VII. | ZAKLJUČNA DELA
| 7.1 | humoziranje brežin z deponiranim humosom ter dobava semen in zatravitev brežin
|  |  | m2 | 250 | 0
| 7.2 | čiščenje gradbene površine po gradbenih delih
|  |  | m | 140 | 0
|  | SKUPAJ ZAKLJUČNA DELA |  |  | 0
VIII. | TUJE STORITVE
Izvedba projektantskega nadzora
8.1
|  |  | ur | 8 | 0
| 8.2 | geomehanski nadzor ob izgradnji
|  |  | ur | 8 | 0
|  | SKUPAJ TUJE STORITVE |  |  | 0

## rekapitulacija 3D
REKAPITULACIJA
Sušnik - Javorje 12
I. | PRIPRAVLJALNA DELA |  | 0
II. | SPODNJI USTROJ |  | 0
III. | ZGORNJI USTROJ |  | 0
IV. | ODVODNJAVANJE |  | 0
V. | DRENAŽA |  | 0
VI. | ZAŠČITA VODOV |  | 0
VII. | ZAKLJUČNA DELA |  | 0
VIII. | TUJE STORITVE |  | 0
| SKUPAJ VSA DELA |  | 0
| DDV | 22% | 0
| SKUPAJ Z DDV |  | 0

## SKUPNA REKAPITULACIJA
SKUPNA REKAPITULACIJA - SKLOP 1
SKLOP 3A | Preplastitev Jerak-Ludranski vrh 8 | 0
SKLOP 3B | preplastitev ceste POTOČNIK-FORTIN (Koprivna) | 0
SKLOP 3C | preplastitev ceste - Ledrovc | 0
SKLOP 3D | Preplastitev Sušnik - Javorje 12 | 0
| SKUPAJ VSA DELA | 0
| DDV | 0
| SKUPAJ Z DDV SKLOP 1 | 0